## Точка_1
Параметр | Красовского | WGS-84 | ПЗ-90
B | 79.7207 | 79.7207 | 79.7207
L | -53.3623 | -53.3623 | -53.3623
a | 6378245 | 6378137 | 6378136
alpha | 0.0033523 | 0.0033529 | 0.0033528
b | 6356863.0179 | 6356751.8019 | 6356751.3601
e2 | 0.0066934 | 0.0066945 | 0.0066944
e12 | 0.0067385 | 0.0067397 | 0.0067395
c | 6399698.9026 | 6399594.1416 | 6399592.5796
W2 | 0.99352 | 0.99352 | 0.99352
V2 | 1.0002 | 1.0002 | 1.0002
M | 6397639.5981 | 6397534.5245 | 6397533.0167
N | 6399012.3941 | 6398907.5289 | 6398905.985
R | 6398325.9593 | 6398220.9899 | 6398219.464
U | 1.3908 | 1.3908 | 1.3908
x | 681424.6455 | 681413.4785 | 681413.3141
y | -916280.1982 | -916265.1824 | -916264.9614
z | 6254160.7025 | 6254051.1704 | 6254050.7533

## Точка_2
Параметр | Красовского | WGS-84 | ПЗ-90
B | -19.2592 | -19.2592 | -19.2592
L | 36.7899 | 36.7899 | 36.7899
a | 6378245 | 6378137 | 6378136
alpha | 0.0033523 | 0.0033529 | 0.0033528
b | 6356863.0179 | 6356751.8019 | 6356751.3601
e2 | 0.0066934 | 0.0066945 | 0.0066944
e12 | 0.0067385 | 0.0067397 | 0.0067395
c | 6399698.9026 | 6399594.1416 | 6399592.5796
W2 | 0.99927 | 0.99927 | 0.99927
V2 | 1.006 | 1.006 | 1.006
M | 6342479.5292 | 6342366.153 | 6342366.0862
N | 6380568.6502 | 6380460.9992 | 6380459.9386
R | 6361495.5826 | 6361385.06 | 6361384.4978
U | -0.33509 | -0.33509 | -0.33509
x | 4823827.8765 | 4823746.4904 | 4823745.6885
y | 3607362.4664 | 3607301.6041 | 3607301.0045
z | -2090497.8725 | -2090460.2489 | -2090460.2664

## Точка_3
Параметр | Красовского | WGS-84 | ПЗ-90
B | -29.3359 | -29.3359 | -29.3359
L | 90.6055 | 90.6055 | 90.6055
a | 6378245 | 6378137 | 6378136
alpha | 0.0033523 | 0.0033529 | 0.0033528
b | 6356863.0179 | 6356751.8019 | 6356751.3601
e2 | 0.0066934 | 0.0066945 | 0.0066944
e12 | 0.0067385 | 0.0067397 | 0.0067395
c | 6399698.9026 | 6399594.1416 | 6399592.5796
W2 | 0.99839 | 0.99839 | 0.99839
V2 | 1.0051 | 1.0051 | 1.0051
M | 6350851.667 | 6350739.5424 | 6350739.2583
N | 6383374.8877 | 6383267.6589 | 6383266.525
R | 6367092.5113 | 6366982.8279 | 6366982.12
U | -0.51057 | -0.51057 | -0.51057
x | -58807.3546 | -58806.3667 | -58806.3563
y | 5564478.1765 | 5564384.7036 | 5564383.7152
z | -3106461.9925 | -3106406.3126 | -3106406.3032

## Точка_4
Параметр | Красовского | WGS-84 | ПЗ-90
B | -24.9994 | -24.9994 | -24.9994
L | -156.7257 | -156.7257 | -156.7257
a | 6378245 | 6378137 | 6378136
alpha | 0.0033523 | 0.0033529 | 0.0033528
b | 6356863.0179 | 6356751.8019 | 6356751.3601
e2 | 0.0066934 | 0.0066945 | 0.0066944
e12 | 0.0067385 | 0.0067397 | 0.0067395
c | 6399698.9026 | 6399594.1416 | 6399592.5796
W2 | 0.9988 | 0.9988 | 0.9988
V2 | 1.0055 | 1.0055 | 1.0055
M | 6346930.3077 | 6346817.5964 | 6346817.4142
N | 6382060.8036 | 6381953.377 | 6381952.2775
R | 6364471.3166 | 6364361.24 | 6364360.6003
U | -0.43504 | -0.43504 | -0.43504
x | -5313446.3693 | -5313356.9303 | -5313356.0149
y | -2285510.6749 | -2285472.2038 | -2285471.8101
z | -2679061.9633 | -2679013.8518 | -2679013.8579

## Точка_5
Параметр | Красовского | WGS-84 | ПЗ-90
B | 88.3503 | 88.3503 | 88.3503
L | -34.2713 | -34.2713 | -34.2713
a | 6378245 | 6378137 | 6378136
alpha | 0.0033523 | 0.0033529 | 0.0033528
b | 6356863.0179 | 6356751.8019 | 6356751.3601
e2 | 0.0066934 | 0.0066945 | 0.0066944
e12 | 0.0067385 | 0.0067397 | 0.0067395
c | 6399698.9026 | 6399594.1416 | 6399592.5796
W2 | 0.99331 | 0.99331 | 0.99331
V2 | 1 | 1 | 1
M | 6399645.2934 | 6399540.5242 | 6399538.9636
N | 6399681.0328 | 6399576.2691 | 6399574.7076
R | 6399663.1631 | 6399558.3966 | 6399556.8356
U | 1.5419 | 1.5419 | 1.5419
x | 152248.0218 | 152245.5295 | 152245.4923
y | -103744.9932 | -103743.2948 | -103743.2695
z | 6354210.5833 | 6354099.4106 | 6354098.9695

## Точка_6
Параметр | Красовского | WGS-84 | ПЗ-90
B | 66.7202 | 66.7202 | 66.7202
L | 67.7308 | 67.7308 | 67.7308
a | 6378245 | 6378137 | 6378136
alpha | 0.0033523 | 0.0033529 | 0.0033528
b | 6356863.0179 | 6356751.8019 | 6356751.3601
e2 | 0.0066934 | 0.0066945 | 0.0066944
e12 | 0.0067385 | 0.0067397 | 0.0067395
c | 6399698.9026 | 6399594.1416 | 6399592.5796
W2 | 0.99435 | 0.99435 | 0.99435
V2 | 1.0011 | 1.0011 | 1.0011
M | 6389608.0746 | 6389501.7838 | 6389500.4871
N | 6396333.5238 | 6396228.2523 | 6396226.7789
R | 6392969.9148 | 6392864.1334 | 6392862.7484
U | 1.1633 | 1.1633 | 1.1633
x | 957996.5039 | 957980.7371 | 957980.5164
y | 2339419.4417 | 2339380.9393 | 2339380.4004
z | 5836252.3983 | 5836149.7745 | 5836149.449

## Точка_7
Параметр | Красовского | WGS-84 | ПЗ-90
B | 81.2768 | 81.2768 | 81.2768
L | 56.5869 | 56.5869 | 56.5869
a | 6378245 | 6378137 | 6378136
alpha | 0.0033523 | 0.0033529 | 0.0033528
b | 6356863.0179 | 6356751.8019 | 6356751.3601
e2 | 0.0066934 | 0.0066945 | 0.0066944
e12 | 0.0067385 | 0.0067397 | 0.0067395
c | 6399698.9026 | 6399594.1416 | 6399592.5796
W2 | 0.99346 | 0.99346 | 0.99346
V2 | 1.0002 | 1.0002 | 1.0002
M | 6398211.3281 | 6398106.3413 | 6398104.8184
N | 6399203.006 | 6399098.1697 | 6399096.6208
R | 6398707.1478 | 6398602.2363 | 6398600.7004
U | 1.418 | 1.418 | 1.418
x | 534432.187 | 534423.4316 | 534423.3022
y | 810104.6708 | 810091.3991 | 810091.203
z | 6282843.6665 | 6282733.6636 | 6282733.2397

## Точка_8
Параметр | Красовского | WGS-84 | ПЗ-90
B | 1.9992 | 1.9992 | 1.9992
L | -73.4446 | -73.4446 | -73.4446
a | 6378245 | 6378137 | 6378136
alpha | 0.0033523 | 0.0033529 | 0.0033528
b | 6356863.0179 | 6356751.8019 | 6356751.3601
e2 | 0.0066934 | 0.0066945 | 0.0066944
e12 | 0.0067385 | 0.0067397 | 0.0067395
c | 6399698.9026 | 6399594.1416 | 6399592.5796
W2 | 0.99999 | 0.99999 | 0.99999
V2 | 1.0067 | 1.0067 | 1.0067
M | 6335630.133 | 6335515.7351 | 6335515.8459
N | 6378270.9797 | 6378162.9836 | 6378161.9829
R | 6356914.8032 | 6356803.5948 | 6356803.1518
U | 0.034777 | 0.034777 | 0.034777
x | 1816335.8234 | 1816305.0694 | 1816304.7845
y | -6110135.1933 | -6110031.7372 | -6110030.7786
z | 221025.3034 | 221021.3122 | 221021.3161

## Точка_9
Параметр | Красовского | WGS-84 | ПЗ-90
B | -36.8742 | -36.8742 | -36.8742
L | 119.4963 | 119.4963 | 119.4963
a | 6378245 | 6378137 | 6378136
alpha | 0.0033523 | 0.0033529 | 0.0033528
b | 6356863.0179 | 6356751.8019 | 6356751.3601
e2 | 0.0066934 | 0.0066945 | 0.0066944
e12 | 0.0067385 | 0.0067397 | 0.0067395
c | 6399698.9026 | 6399594.1416 | 6399592.5796
W2 | 0.99759 | 0.99759 | 0.99759
V2 | 1.0043 | 1.0043 | 1.0043
M | 6358525.9812 | 6358415.0066 | 6358414.5227
N | 6385945.0577 | 6385838.2161 | 6385837.015
R | 6372220.7718 | 6372111.8589 | 6372111.0173
U | -0.64196 | -0.64196 | -0.64196
x | -2515243.0601 | -2515200.9782 | -2515200.5052
y | 4446349.8373 | 4446275.4465 | 4446274.6103
z | -3806298.4138 | -3806230.4466 | -3806230.3953

## Точка_10
Параметр | Красовского | WGS-84 | ПЗ-90
B | 45.0535 | 45.0535 | 45.0535
L | -20.3817 | -20.3817 | -20.3817
a | 6378245 | 6378137 | 6378136
alpha | 0.0033523 | 0.0033529 | 0.0033528
b | 6356863.0179 | 6356751.8019 | 6356751.3601
e2 | 0.0066934 | 0.0066945 | 0.0066944
e12 | 0.0067385 | 0.0067397 | 0.0067395
c | 6399698.9026 | 6399594.1416 | 6399592.5796
W2 | 0.99665 | 0.99665 | 0.99665
V2 | 1.0034 | 1.0034 | 1.0034
M | 6367551.1209 | 6367441.5019 | 6367440.7827
N | 6388964.9819 | 6388858.5958 | 6388857.3157
R | 6378249.0648 | 6378141.0593 | 6378140.0602
U | 0.78465 | 0.78465 | 0.78465
x | 4230883.1914 | 4230812.7407 | 4230811.893
y | -1571917.242 | -1571891.0672 | -1571890.7522
z | 4491632.7449 | 4491552.8958 | 4491552.78

## Точка_11
Параметр | Красовского | WGS-84 | ПЗ-90
B | -4.7802 | -4.7802 | -4.7802
L | -126.9011 | -126.9011 | -126.9011
a | 6378245 | 6378137 | 6378136
alpha | 0.0033523 | 0.0033529 | 0.0033528
b | 6356863.0179 | 6356751.8019 | 6356751.3601
e2 | 0.0066934 | 0.0066945 | 0.0066944
e12 | 0.0067385 | 0.0067397 | 0.0067395
c | 6399698.9026 | 6399594.1416 | 6399592.5796
W2 | 0.99995 | 0.99995 | 0.99995
V2 | 1.0067 | 1.0067 | 1.0067
M | 6335994.4772 | 6335880.1336 | 6335880.2349
N | 6378393.2428 | 6378285.265 | 6378284.2612
R | 6357158.513 | 6357047.3411 | 6357046.8917
U | -0.083152 | -0.083152 | -0.083152
x | -3816494.9026 | -3816430.2944 | -3816429.6937
y | -5082886.8734 | -5082800.8269 | -5082800.0269
z | -527975.8982 | -527966.3659 | -527966.375

## Точка_12
Параметр | Красовского | WGS-84 | ПЗ-90
B | -9.3441 | -9.3441 | -9.3441
L | -18.181 | -18.181 | -18.181
a | 6378245 | 6378137 | 6378136
alpha | 0.0033523 | 0.0033529 | 0.0033528
b | 6356863.0179 | 6356751.8019 | 6356751.3601
e2 | 0.0066934 | 0.0066945 | 0.0066944
e12 | 0.0067385 | 0.0067397 | 0.0067395
c | 6399698.9026 | 6399594.1416 | 6399592.5796
W2 | 0.99982 | 0.99982 | 0.99982
V2 | 1.0066 | 1.0066 | 1.0066
M | 6337229.9473 | 6337115.7879 | 6337115.8572
N | 6378807.795 | 6378699.8795 | 6378698.8648
R | 6357984.8841 | 6357873.8358 | 6357873.3649
U | -0.16255 | -0.16255 | -0.16255
x | 5979936.229 | 5979835.0616 | 5979834.1103
y | -1963903.1376 | -1963869.9127 | -1963869.6003
z | -1028749.1888 | -1028730.6265 | -1028730.6424

## Точка_13
Параметр | Красовского | WGS-84 | ПЗ-90
B | 20.5353 | 20.5353 | 20.5353
L | -132.464 | -132.464 | -132.464
a | 6378245 | 6378137 | 6378136
alpha | 0.0033523 | 0.0033529 | 0.0033528
b | 6356863.0179 | 6356751.8019 | 6356751.3601
e2 | 0.0066934 | 0.0066945 | 0.0066944
e12 | 0.0067385 | 0.0067397 | 0.0067395
c | 6399698.9026 | 6399594.1416 | 6399592.5796
W2 | 0.99918 | 0.99918 | 0.99918
V2 | 1.0059 | 1.0059 | 1.0059
M | 6343387.9488 | 6343274.7082 | 6343274.6179
N | 6380873.2606 | 6380765.6555 | 6380764.5869
R | 6362102.997 | 6361992.5653 | 6361991.9873
U | 0.35731 | 0.35731 | 0.35731
x | -4034160.0886 | -4034092.0577 | -4034091.3822
y | -4408067.5405 | -4407993.2042 | -4407992.466
z | 2223329.1229 | 2223289.1264 | 2223289.1423

## Точка_14
Параметр | Красовского | WGS-84 | ПЗ-90
B | -60.1659 | -60.1659 | -60.1659
L | -109.7786 | -109.7786 | -109.7786
a | 6378245 | 6378137 | 6378136
alpha | 0.0033523 | 0.0033529 | 0.0033528
b | 6356863.0179 | 6356751.8019 | 6356751.3601
e2 | 0.0066934 | 0.0066945 | 0.0066944
e12 | 0.0067385 | 0.0067397 | 0.0067395
c | 6399698.9026 | 6399594.1416 | 6399592.5796
W2 | 0.99496 | 0.99496 | 0.99496
V2 | 1.0017 | 1.0017 | 1.0017
M | 6383722.4729 | 6383615.292 | 6383614.1497
N | 6394368.9883 | 6394263.4193 | 6394261.9974
R | 6389043.513 | 6388937.1373 | 6388935.8553
U | -1.0486 | -1.0486 | -1.0486
x | -1076454.7583 | -1076436.9864 | -1076436.747
y | -2993469.5771 | -2993420.1559 | -2993419.4902
z | -5509793.7643 | -5509696.5966 | -5509696.3334

## Точка_15
Параметр | Красовского | WGS-84 | ПЗ-90
B | -20.0886 | -20.0886 | -20.0886
L | 31.6092 | 31.6092 | 31.6092
a | 6378245 | 6378137 | 6378136
alpha | 0.0033523 | 0.0033529 | 0.0033528
b | 6356863.0179 | 6356751.8019 | 6356751.3601
e2 | 0.0066934 | 0.0066945 | 0.0066944
e12 | 0.0067385 | 0.0067397 | 0.0067395
c | 6399698.9026 | 6399594.1416 | 6399592.5796
W2 | 0.99921 | 0.99921 | 0.99921
V2 | 1.0059 | 1.0059 | 1.0059
M | 6343064.4092 | 6342951.1203 | 6342951.0384
N | 6380764.7749 | 6380657.1535 | 6380656.0878
R | 6361886.6657 | 6361776.2016 | 6361775.6293
U | -0.34953 | -0.34953 | -0.34953
x | 5103534.7979 | 5103448.7189 | 5103447.8665
y | 3140842.7731 | 3140789.7979 | 3140789.2733
z | -2176950.5922 | -2176911.4239 | -2176911.4403

## Точка_16
Параметр | Красовского | WGS-84 | ПЗ-90
B | 64.8708 | 64.8708 | 64.8708
L | -160.3196 | -160.3196 | -160.3196
a | 6378245 | 6378137 | 6378136
alpha | 0.0033523 | 0.0033529 | 0.0033528
b | 6356863.0179 | 6356751.8019 | 6356751.3601
e2 | 0.0066934 | 0.0066945 | 0.0066944
e12 | 0.0067385 | 0.0067397 | 0.0067395
c | 6399698.9026 | 6399594.1416 | 6399592.5796
W2 | 0.99451 | 0.99451 | 0.99451
V2 | 1.0012 | 1.0012 | 1.0012
M | 6388051.1483 | 6387944.6219 | 6387943.3661
N | 6395813.96 | 6395708.6097 | 6395707.1499
R | 6391931.3757 | 6391825.437 | 6391824.0792
U | 1.1309 | 1.1309 | 1.1309
x | -2557399.13 | -2557357.0052 | -2557356.4215
y | -914696.4507 | -914681.384 | -914681.1752
z | 5751706.2361 | 5751605.0205 | 5751604.7118

## Точка_17
Параметр | Красовского | WGS-84 | ПЗ-90
B | -47.5239 | -47.5239 | -47.5239
L | -148.5663 | -148.5663 | -148.5663
a | 6378245 | 6378137 | 6378136
alpha | 0.0033523 | 0.0033529 | 0.0033528
b | 6356863.0179 | 6356751.8019 | 6356751.3601
e2 | 0.0066934 | 0.0066945 | 0.0066944
e12 | 0.0067385 | 0.0067397 | 0.0067395
c | 6399698.9026 | 6399594.1416 | 6399592.5796
W2 | 0.99636 | 0.99636 | 0.99636
V2 | 1.0031 | 1.0031 | 1.0031
M | 6370314.1645 | 6370204.9613 | 6370204.17
N | 6389888.9602 | 6389782.7136 | 6389781.4093
R | 6380094.0552 | 6379986.3279 | 6379985.2804
U | -0.82778 | -0.82778 | -0.82778
x | -3681735.8416 | -3681674.6243 | -3681673.8728
y | -2250310.4297 | -2250273.0132 | -2250272.5538
z | -4681373.4011 | -4681290.2925 | -4681290.1542

## Точка_18
Параметр | Красовского | WGS-84 | ПЗ-90
B | -71.8486 | -71.8486 | -71.8486
L | -62.0492 | -62.0492 | -62.0492
a | 6378245 | 6378137 | 6378136
alpha | 0.0033523 | 0.0033529 | 0.0033528
b | 6356863.0179 | 6356751.8019 | 6356751.3601
e2 | 0.0066934 | 0.0066945 | 0.0066944
e12 | 0.0067385 | 0.0067397 | 0.0067395
c | 6399698.9026 | 6399594.1416 | 6399592.5796
W2 | 0.99396 | 0.99396 | 0.99396
V2 | 1.0007 | 1.0007 | 1.0007
M | 6393426.1385 | 6393320.426 | 6393319.029
N | 6397607.2977 | 6397502.2193 | 6397500.7124
R | 6395516.3764 | 6395410.9809 | 6395409.5289
U | -1.253 | -1.253 | -1.253
x | 934166.4959 | 934151.1525 | 934150.9325
y | -1760554.8035 | -1760525.887 | -1760525.4723
z | -6038549.0738 | -6038443.0949 | -6038442.7267

## Точка_19
Параметр | Красовского | WGS-84 | ПЗ-90
B | 10.5488 | 10.5488 | 10.5488
L | 154.8637 | 154.8637 | 154.8637
a | 6378245 | 6378137 | 6378136
alpha | 0.0033523 | 0.0033529 | 0.0033528
b | 6356863.0179 | 6356751.8019 | 6356751.3601
e2 | 0.0066934 | 0.0066945 | 0.0066944
e12 | 0.0067385 | 0.0067397 | 0.0067395
c | 6399698.9026 | 6399594.1416 | 6399592.5796
W2 | 0.99978 | 0.99978 | 0.99978
V2 | 1.0065 | 1.0065 | 1.0065
M | 6337685.252 | 6337571.1605 | 6337571.218
N | 6378960.5553 | 6378852.6628 | 6378851.6441
R | 6358289.4111 | 6358178.4084 | 6358177.9296
U | 0.18351 | 0.18351 | 0.18351
x | -5677271.9951 | -5677175.9708 | -5677175.0642
y | 2663816.9592 | 2663771.9039 | 2663771.4785
z | 1160001.6362 | 1159980.7103 | 1159980.7275

## Точка_20
Параметр | Красовского | WGS-84 | ПЗ-90
B | 33.7328 | 33.7328 | 33.7328
L | 34.372 | 34.372 | 34.372
a | 6378245 | 6378137 | 6378136
alpha | 0.0033523 | 0.0033529 | 0.0033528
b | 6356863.0179 | 6356751.8019 | 6356751.3601
e2 | 0.0066934 | 0.0066945 | 0.0066944
e12 | 0.0067385 | 0.0067397 | 0.0067395
c | 6399698.9026 | 6399594.1416 | 6399592.5796
W2 | 0.99794 | 0.99794 | 0.99794
V2 | 1.0047 | 1.0047 | 1.0047
M | 6355219.5153 | 6355108.0448 | 6355107.6471
N | 6384837.9578 | 6384730.9493 | 6384729.7772
R | 6370011.5221 | 6369902.2771 | 6369901.4931
U | 0.5872 | 0.5872 | 0.5872
x | 4382705.7253 | 4382632.2721 | 4382631.4675
y | 2997754.0228 | 2997703.7811 | 2997703.2307
z | 3521901.1038 | 3521838.1127 | 3521838.081